## Nomenklatur
Grundlegendes:
- Allgemeine Definitionen
- Schreibweisen
- Auflistungen
- Aufzählung / „Umfänge“ / Besonderheiten
Allgemeine Definitionen:
Diese Eintragungen sind fix und können nicht „frei“ definiert werden – Abhängig wie das Feature definiert wurde (Numerisch oder Werteliste):
Modell = Modellbezeichnung
Grüne bzw. gelb markierte Felder/Einträge bei den Features dienen als Filter für die Webseite: Dies kann ein „Numerischer Wert“ sein oder ein „Ja“ oder „Nein“
Abmessungen (L x B x H) (mm)
Gewicht (kg)
Garantie (Jahre)
Artikelnummer = Materialnummer Hersteller bzw. Kreditorenartikelnummer
Des Weiteren sollte man auf folgende Schreibfehler/Eintragungen achten:
- jA / NEIN -> Ja / Nein
- optional -> Optional
- X bis Y nicht mit X – Y vermischen
Schreibweisen:
Sobald eine Numerische Eintragung mit einer Einheit versehen ist, erfolgt ein Leerzeichen: 5 V NICHT 5V, 1 A NICHT 1A usw.
Sonderfall bei einem Winkel: 5° NICHT 5 °
Sonderfall + und – sowie ±: Diese Vorzeichen hängen immer direkt am Numerischen Wert, deshalb kein Leerzeichen: ±5 V NICHT ± 5 V
Sonderfall bei < und >: Eintragung mit Leerzeichen: < 5 V
Bei der Angabe eines Messbereiches bitte mit einem Bindestrich trennen sowie das Einheitszeichen auch an die erste Zahl anhängen: ±20 mV - ±50 V -> Diese Darstellung liest sich besser als ein „bis“.
Ein anderer Fall wäre z.B. die Angabe zur Genauigkeit eines Messbereiches: 1 % bis 5 V und 0,8 % bis 10 V
Bei Oszilloskopen und der Signalerfassungsrate bietet sich an den eingetragenen Wert per . anzugeben (tausender Schreibweise): 50.000 wfms/s
Bitangaben: 8-bit, 12-bit usw.
Messwertspeicher: 500 GB, 2 TB usw.
Widerstandsangaben: Ω NICHT Ohm (als Wort!)
Ich Liste nun nicht alle möglichen Varianten auf, bei weiteren Fragen könnt ihr gerne auf mich oder Frank zukommen.
Auflistungen:
Generell: Eine Auflistung ist per Komma zu trennen.
Beispiel - Schnittstellen:
Nur relevante Schnittstellen auflisten:
USB, LAN, W-LAN, GPIB Optional: RS-232
Die Auflistung bei den Produktgruppen wurde immer mit USB begonnen.
Sollte eine relevante Schnittstelle „Optional“ sein, diese bitte in einer neuen Zeile einfügen:
USB, LAN Optional: W-LAN
Aufzählungen / „Umfänge“ / Besonderheiten:
Generell: Eine Aufzählung ist per Komma zu trennen.
Beispiel - Messfunktionen:
Nur relevante Messfunktionen auflisten, keine Optionsnummern – Weniger ist mehr!
Optional: ACPR, W-LAN, Analoge Demodulation, EMI
Beispiel – Besonderheiten:
Nur relevante Besonderheiten:
Bandbreitenupgrade nachträglich möglich
FYI: Die Infos gerne dürfen ergänzt werden! (PKU 21.08.24)

## Oszi Entry (Labor)
| Filter | Nomenklatur
Modell |  | Modellbezeichnung | GDS-1054B | DSOX1202A | RTC1K-302
Bandbreite (MHz) | x | Numerischer Wert | 50 | 70 | 300
Anzahl Kanäle | x | Numerischer Wert | 4 | 2 | 2
Samplerate | x | 1 GSa/s | 1 GSa/s | 2 GSa/s | 2 GSa/s
Speichertiefe | x | 10 MPts | 10 MPts | 2 MPts | 2 MPts
Triggerarten |  | Edge , Pulse width , Video , Pulse Runt , Rise&Fall ,Timeout ,Alternate , Event-Delay , Time-Delay | Edge, Pulse width, Video, Pulse Runt, Rise&Fall, Timeout, Alternate, Event-Delay, Time-Delay | Edge, Pattern/State, Pulse width, Setup and hold, Rise/fall time, Video, I²C, RS-232/422/485/UART, SPI, CAN, LIN | Edge, Width, Video (PAL, SECAM, PAL-M, SDTV, HDTV), Pattern, Timeout, Serial bus
Vertikale Auflösung | x | 10-bit | 8-bit | 8-bit | 8-bit
Anzahl Digitalkanäle | x | Numerischer Wert |  | 1
Bildschirmgröße |  | 17,8 cm | 17,8 cm | 17,8 cm | 16,5 cm
Bildschirmtyp |  | 800 x 480 WVGA LCD Display | 800 x 480, WVGA LCD Display | WVGA TFT LCD | 640 x 480, VGA Farbdisplay
Schnittstellen |  | relevante Schnittstellen: USB, LAN, W-LAN, GPIB Optional: RS-232 | USB, LAN | USB, LAN | USB, LAN
unterstützende serielle Busse |  | I²C , SPI , UART , CAN , LIN | I²C, SPI, UART, CAN, LIN | I²C, UART, RS-232, SPI, CAN, LIN | I²C, SPI, UART, RS-232/422/485, CAN, LIN
Signalerfassungsrate | x | 50.000 wfms/s | 50.000 wfms/s | 100.000 wfms/s | 10.000 wfms/s
segmentierbarer Speicher | x | Ja / Nein / Optional
Funktionsgenerator | x | Ja / Nein / Optional | Nein | Nein | 50 MHz Signal- und 4-bit-Mustergenerator
DVM | x | Ja / Nein / Optional | Ja | Ja | Ja
Counter | x | Ja / Nein / Optional | Ja | Ja | Ja
Besonderheiten |  | Bandbreitenupgrade nachträglich möglich |  | Bandbreitenupgrade nachträglich möglich | FFT Optional: 8 Digitalkanäle
Abmessungen (L x B x H) (mm) |  | 127 x 380 x 208 | 127 x 380 x 208 | 130 x 314 x 165 | 140 x 285 x 175
Gewicht (kg) |  | 2.8 | 2.8 | 3.23 | 1.7
Garantie (Jahre) |  | 2 | 2 | 3 | 3
Artikelnummer |  | Materialnummer Hersteller | 01DS154B10GT | DSOX1202A | 1335.7500P32
|  |  | https://www.datatec.eu/gw-instek-gds-1104b | https://www.datatec.eu/keysight-dsox1202a?srsltid=AfmBOopxYe2jSR7lYUtvUgs4cQeAV6USzb-LdVNSvLCO1KVXxXn4Vdvk | https://www.datatec.eu/rohde-schwarz-1335.7500p32
Modellbezeichnung nicht in PDF

## Oszi Midrange (Labor)
| Filter | Nomenklatur
Modell |  | Modellbezeichnung | DSOX2002A | MDO-2074EX | MDO34
Bandbreite (MHz) | x | Numerischer Wert | 70 | 70
Anzahl Kanäle | x | Numerischer Wert | 2 | 4 | 4
Samplerate | x | 1 GSa/s | 2 GSa/s | 1 GSa/s | 5 GSa/s
Speichertiefe | x | 10 MPts | 1 MPts | 10 MPts | 10 MPts
Triggerarten |  | Edge , Pulse width , Video , Pulse Runt , Rise&Fall ,Timeout ,Alternate , Event-Delay , Time-Delay | Edge, Edge then edge, Pulse width, Pattern, Video (NTSC, PAL, SECAM, PAM-M), Runt, Rise/fall time, Nth edge burst | Edge, Pulse Width (Glitch), Video, Pulse Runt, Rise&Fall (Slope), Alternate, Time out, Event-Delay, Time-Delay, Bus | Edge, Sequence (B-trigger), Pulse Width, Timeout, Runt, Logic, Setup and Hold, Rise/Fall Time, Video Optional: Parallel
Vertikale Auflösung | x | 10-bit | 8-bit | 8-bit | 8-bit
Anzahl Digitalkanäle | x | Numerischer Wert
Bildschirmgröße |  | 17,8 cm | 21,6 cm | 20 cm | 29,5 cm
Bildschirmtyp |  | 800 x 480 WVGA LCD Display | 800 x 480, WVGA TFT LCD | 800 x 480, WVGA | 1920 x 1080, HD Touchscreen
Schnittstellen |  | relevante Schnittstellen: USB, LAN, W-LAN, GPIB Optional: RS-232 | USB Optional: LAN, GPIB | USB, LAN | USB, LAN
unterstützende serielle Busse |  | I²C , SPI , UART , CAN , LIN | Optional: I²C, SPI, CAN, LIN, UART/RS-232/422/485 | I²C, SPI, UART, CAN, LIN | Optional: I²C, SPI, RS-232/422/485/UART, USB 2.0, CAN, CAN FD, LIN, FlexRay, MIL-STD-1553, ARINC429, I²S, LJ, RJ, TDM
Signalerfassungsrate | x | 50.000 wfms/s | 200.000 wfms/s | 120.000 wfms/s | 280.000 wfms/s
segmentierbarer Speicher | x | Ja / Nein / Optional | Standard | Ja
Funktionsgenerator | x | Ja / Nein / Optional | Optional: AWG 20 MHz (per Lizenz freischaltbar) | AWG 25 MHz | Optional: AFG
DVM | x | Ja / Nein / Optional | Ja | Ja | Ja (kostenlos nach Produktregistrierung)
Counter | x | Ja / Nein / Optional | Ja | Ja | Ja
Besonderheiten |  | Bandbreitenupgrade nachträglich möglich | Bandbreitenupgrade nachträglich möglich | inklusive Power Supply 1 V - 5 V / 1 A Spectrum Analyzer | Bandbreitenupgrade auf bis zu 1 GHz, 1 GHz Spectrum Analyzer
Abmessungen (L x B x H) (mm) |  | 127 x 380 x 208 | 142 x 381 x 204 | 127,3 x 384 x 208 | 148,6 x 370 x 252
Gewicht (kg) |  | 2.8 | 3.9 | 3 | 5.31
Garantie (Jahre) |  | 2 | 5 | 3 | 3
Artikelnummer |  | Materialnummer Hersteller | DSOX2002A | 01MD274EX0GT | MDO34
|  |  | https://www.datatec.eu/keysight-dsox2002a-oszilloskope-bis-500-mhz?srsltid=AfmBOor-6H30Otcxqg7VvPrFY0jjUpo7OR0xUgMKM8Sx2zn6JuKhHocn | https://www.datatec.eu/gw-instek-mdo-2074ex | https://www.datatec.eu/tektronix-oszilloskop-mdo3?srsltid=AfmBOor5YaP8I0AO6iOiu2lIf2OdvOUB5P0Es6xzowKvwjLafM2MLeo1

## Oszi High-End
| Filter | Nomenklatur
Modell |  | Modellbezeichnung | DSOX6004A | MSO54B | EXR054A
Bandbreite (GHz) | x | Numerischer Wert | 1 |  | 0.5
Anzahl Kanäle | x | Numerischer Wert | 4 | 4 | 4
Samplerate | x | 1 GSa,s | 20 GSa/s | 6,25 GSa/s | 16 GSa/s
Speichertiefe | x | 10 MPts | 4 MPts | 62,5 MPts | 100 MPts
Triggerarten |  | Edge , Pulse width , Video , Pulse Runt , Rise&Fall ,Timeout ,Alternate , Event-Delay , Time-Delay | Zone (hardware zone qualifier), Edge, Edge then edge (B trigger), Pulse width, Pattern, Or, Rise/fall time, Nth edge burst, Runt, Setup and hold, Video Optional: Enhanced video | Edge, Pulse Width, Runt, Timeout, Window, Logic, Setup & Hold, Rise/Fall Time, Parallel Bus, Sequence, Visual Trigger Optional: Video, RF vs. Time | Edge, Pulse width, Glitch, Runt, Timeout, Pattern/State, Setup/hold, Window, Protocol, Generic Protocol, Burst, Nth Edge, OR'd Edges, InfiniiScan Zone, Measurement limit, Non-monotonic edge
Vertikale Auflösung | x | 10-bit | 8-bit | 12-bit | 10-bit
Anzahl Digitalkanäle | x | Numerischer Wert
Bildschirmgröße |  | 17,8 cm | 30,7 cm | 39,6 cm | 39,6 cm
Bildschirmtyp |  | 800 x 480 WVGA LCD Display | 800 x 600, Touchscreen | 1920 x 1080, HD Touchscreen | Full HD Touchscreen
Schnittstellen |  | relevante Schnittstellen: USB, LAN, W-LAN, GPIB Optional: RS-232 | USB, LAN Optional: GPIB | USB, LAN | USB, LAN, Audio
unterstützende serielle Busse |  | I²C , SPI , UART , CAN , LIN | Optional: ARINC429, CAN, FlexRay, I²C, I²S, LIN, MIL-STD1553, SPI, UART/RS232/422/485, USB, SENT, User-definable Manchester/NRZ, CXPI, USB PD | I²C, SPI, eSPI, I³C, RS-232/422/485/UART, SPMI, SMBus, CAN, CAN FD, LIN, FlexRay, SENT, PSI5, CXPI, Automotive Ethernet, MIPI C-PHY, MIPI D-PHY, USB 2.0, eUSB2, Ethernet, EtherCAT, Audio, MIL-STD-1553, ARINC`429, Spacewire, 8B/10B, NRZ, Manchester, SVID, SDLC, 1-Wire, MDIO | Optional: I²C, SPI, Quad SPI, eSPI, Quad eSPI, RS232, UART, JTAG, I²S, SVID, Manchester, USB 2.0, 10/100 Mb/s Ethernet, USB-PD, PCIe Gen 1 (decode), CAN, LIN, CAN-FD, SENT, FlexRay, CAN XL, RFFE, I3C, SPM, C-PHY/D-PHY based CSI & DSI (Up to 2.5 Gbps), CSI 3, DigRFv4, LLI, UniPro, UFS, SSIC (Up to Gear 1 Speed), ARINC 429, MIL-STD 1553, SpaceWire, 100BASE-T1 Automotive Ethernet, USB 2.0, USB-PD, eUSB2, USB4 LS (decode)
Signalerfassungsrate | x | 50.000 wfms/s | 450.000 wfms/s | 500.000 wfms/s | 200.000 wfms/s
segmentierbarer Speicher | x | Ja / Nein / Optional | Ja |  | Ja
Funktionsgenerator | x | Ja / Nein / Optional | Optional: AWG 20 MHz | Optional: AFG 100 MHz | Optional: AFG 50 MHz
DVM | x | Ja / Nein / Optional | Ja | Ja (kostenlos bei Produktregistrierung) | Ja
Counter | x | Ja / Nein / Optional | Ja | Ja (kostenlos bei Produktregistrierung) | Ja
Besonderheiten |  | Bandbreitenupgrade nachträglich möglich | Bandbreitenupgrade nachträglich möglich Optional: Enhanced Security | FlexChannel Technologie - bis zu 32 digitale Kanäle | Optional: Logic Analysis 16 Kanäle, Memoryupgrade, Bandbreitenupgrade
Abmessungen (L x B x H) (mm) |  | 127 x 380 x 208 | 148 x 425 x 288 | 204 x 454 x 309 | 223 x 443 x 327
Gewicht (kg) |  | 2.8 | 6.8 | 11.4 | 13.75
Garantie (Jahre) |  | 2 | 3 | 1
Artikelnummer |  | Materialnummer Hersteller | DSOX6004A | MSO54B | EXR054A
|  |  | https://www.datatec.eu/keysight-dsox6004a-oszilloskope-bis-6-ghz?srsltid=AfmBOopjB1Ql4rufczi8FJaeOALDK8CzjyYN2Hb6NCogfCPPBqr3ffjW | https://www.datatec.eu/tektronix-mso54b?srsltid=AfmBOoqXN7J1PrvG-Kfnb2iMhhl5rVkvGHGJqvjdMI4FSJkjP4tqJDuy | https://www.datatec.eu/exr054a?srsltid=AfmBOooKBYTHFQTYe_4GOkutT5JKjxDCWPTlCWmQwMv1hGkO55JY8Ldi

## Spektrumanalysatoren
| Filter | Nomenklatur
Modell |  | Modellbezeichnung | FSVA3004 | N9000B (Option 526) | RSA5126B
Performance-Level |  | Entry / Midrange / High End | High End | Midrange | Midrange
max. Frequenzbereich (GHz) | x | Numerischer Wert | 4 | 26.5 | 26.5
min. Frequenzbereich (KHz) | x | Numerischer Wert | 0.002 | 9 | 0.001
Analysebandbreite (MHz) | x | Numerischer Wert | 400 | 10 | 25
Auflösebandbreite | x | 0,01 Hz | 0,01 Hz | 1 Hz | 0,1 Hz - 20 MHz
Dynamik | x | 192 dB | 192 dB | 162 dB | 187 dB
DANL Displayed Average Noise Level | x | -162 dBm | -162 dBm | ca. -160 dBm | ca. -157 dBm/Hz
Amplitudenbereich | x | -162 dBm - 30 dBm | -162 dBm - +30 dBm | -160 dBm - +2 dBm | -157 dBm - +30 dBm
Frequenzstabilität | x | 1 ppm | 1 ppm | 4,4 ppm | 3 ppm mit Option PFR 0,4 ppm
SSB-Phasenrauschen | x | -120 dBc/Hz @ 1 GHz (10 kHz carrier offset) | -120 dBc/Hz @ 1 GHz (10 kHz carrier offset) Optional: B710 -127 dBc/Hz | -110 dBc/Hz @ 1 GHz (10 kHz carrier offset) | -109 dBc/Hz @ 1 GHz (10 kHz carrier offset)
Messfunktionen |  | ACPR, Kanalleistung - Wichtigste Messfunktionen nicht mit Optionsnummer! | Optional: ACPR, W-LAN, Analoge Modulationsanalyse für AM/FM/PM, Verstärkermessungen, Frequenzgangmessungen, Phasenrauschmessungen, Transientenmessungen EMI-Messungen, Multi-Modulationsanalyse u.v.m. | Optional: ACPR, W-LAN, Analoge Demodulation, EMI | Optional: Modulationsanalyse (16/32/64/256 QAM, QPSK, O-QPSK, GMSK, FSK, APSK u.v.m.), W-LAN, Mapping und Signalstärke, Pulsanalyse, AM/FM/PM/Direct-Audio
Bildschirmgröße |  | 14,5 cm | 25,6 cm | 26,9 cm | 26,4 cm
Bildschirmtyp |  | 640 x 480 Aktivmatrix-Farb-TFT | 1280 x 800, TFT LCD | 1280 x 768 | Touchscreen
Besonderheiten |  | Textfeld - zum Beispiel: Messapplikationen für drahtlose Kommunikation, Noise Figur Messung usw. | Optional: Externer Generator als Trackinggenerator, 400 MHz Analysebandbreite (Standard 28 MHz) | Optional: Tracking Generator, 25 MHz Analysebandbreite | Analysebandbreite bis 165 MHz konfigurierbar, EMV Analyseoption
Tracking-Generator | x | Ja / Nein / Optional | Optional | Optional | Nein
Filterbandbreiten |  | 1 Hz - 3 MHz, EMI CISPR, EMI MIL STD | 1 Hz - 10 MHz in 1/2/3/5 Sequenz, zusätzlich 6 Mhz und 8 MHz, CISPR 200 Hz, 9 kHz, 120 kHz Optional: 1 MHz | 1 Hz - 3 MHz in 10 % Schritten, EMI CISPR 200 Hz, 9 kHz, 120 kHz, 1 MHz EMI MIL STD 461E 10 Hz, 100 Hz, 1 kHz, 10 kHz, 100 kHz Optional: 1 MHz | 200 Hz, 9 kHz, 120 kHz Optional: 1 MHz EMI
Sweep |  | linear und / oder logarithmisch | linear, logarithmisch | linear, logarithmisch | linear, logarithmisch
Detektoren |  | max. peak, min. peak, auto peak (normal), sample, RMS, average | RMS, max. peak, min. peak, auto peak (normal), sample, average, RMS-average, CISPR-average | Normal, peak, sample, negative peak, log power average, RMS average, and voltage average | RMS, Peak, Quasi Peak
Demodulationen |  | AM, FM (optional) | Optional: AM, FM | AM, FM, digital | AM, FM, φM
Schnittstellen |  | relevante Schnittstellen: USB, LAN, W-LAN, GPIB Optional: RS-232 | USB, LAN, Trigger in, Ref out, Ref in, DVI Optional: GPIB, HDMI | USB, LAN, GPIB, IF out | USB, LAN, GPIB, Audio, VGA
Abmessungen (L x B x H) (mm) |  | 417 x 462 x 197 | 417 x 462 x 197 | 368 x 426 x 177 | 531 x 473 x 282
Gewicht (kg) |  | 12,2 | 12,2 | 15,4 | 29
Garantie (Jahre) |  | 1 | 1 | 3 | 1
Artikelnummer |  | Materialnummer Hersteller | 1330.5000.05 | N9000B-526 | RSA5126B