## Target_Values
Versuch | Target Value
Modell | MDO-2074EX
Bandbreite | 70
Anzahl Kanäle | 4
Samplerate | 1
Speichertiefe | 10
Triggerarten | Edge, Pulse Width (Glitch), Video, Pulse Runt, Rise&Fall (Slope), Alternate, Time out, Event-Delay, Time-Delay, Bus
Vertikale Auflösung | 8
Anzahl Digitalkanäle
Bildschirmgröße | 20
Bildschirmtyp.pixel | 800, 480
Bildschirmtyp.screen_type | WVGA
Schnittstellen.relevant_interfaces | USB, LAN
Schnittstellen.optionale_interfaces
unterstützende serielle Busse | I²C, SPI, UART, CAN, LIN
Signalerfassungsrate | 120000
segmentierbarer Speicher | Yes
Funktionsgenerator | Yes
DVM | Yes
Counter | Yes
Besonderheiten | inklusive Power Supply 1 V - 5 V / 1 A Spectrum Analyzer
Abmessungen (L x B x H) (mm) | 127.3, 384, 208
Gewicht (kg) | 3
Garantie (Jahre) | 3
Artikelnummer | 01MD274EX0GT

## Gemini-3-thinking
Versuch | Target Value | 1
Modell | MDO-2074EX | MDO-2074EX
Bandbreite | 70 | 70
Anzahl Kanäle | 4 | 4
Samplerate | 1 | 1
Speichertiefe | 10 | 10
Triggerarten | Edge, Pulse Width (Glitch), Video, Pulse Runt, Rise&Fall (Slope), Alternate, Time out, Event-Delay, Time-Delay, Bus | Alternate, Bus, Edge, Event-Delay, Pulse Runt, Pulse Width (Glitch), Rise & Fall (Slope), Time out, Time-Delay, Video
Vertikale Auflösung | 8 | 8
Anzahl Digitalkanäle | 0
Bildschirmgröße | 20 | 20.32
Bildschirmtyp.pixel | 800, 480 | 800, 480
Bildschirmtyp.screen_type | WVGA | TFT LCD WVGA color display
Schnittstellen.relevant_interfaces | USB, LAN | Go/NoGo BNC, LAN, USB
Schnittstellen.optionale_interfaces | 0
unterstützende serielle Busse | I²C, SPI, UART, CAN, LIN | CAN, I2C, LIN, SPI, UART
Signalerfassungsrate | 120000 | 120000
segmentierbarer Speicher | Yes | Yes
Funktionsgenerator | Yes | Yes
DVM | Yes | Yes
Counter | Yes | Yes
Besonderheiten | inklusive Power Supply 1 V - 5 V / 1 A Spectrum Analyzer | Spectrum Analyzer; Dual Channel 25MHz Arbitrary Waveform Generator; Power Supply and DMM
Abmessungen (L x B x H) (mm) | 127.3, 384, 208 | 127.3, 384, 208
Gewicht (kg) | 3 | 3
Garantie (Jahre) | 3 | 3
Artikelnummer | 01MD274EX0GT | MDO-2074EX
{ "Modell": { "value": "MDO-2074EX", "source_page": 6, "source_region": "MDO-2074E(G/X) 70MHz, 4Channel, Digital Storage Oscilloscope, Spectrum analyzer, dual channel 25MHz AWG\n(X) built in 5,000 counts DMM and power supply", "confidence": "high" }, "Bandbreite": { "value": [ "70" ], "unit": "MHz", "source_page": 5, "source_region": "MDO-2074E(G/X)\n70MHz", "confidence": "high" }, "Anzahl Kanäle": { "value": 4, "source_page": 5, "source_region": "MDO-2074E(G/X)\n4", "confidence": "high" }, "Samplerate": { "value": 1, "unit": "GSa/s", "source_page": 5, "source_region": "MDO-2074E(G/X)\nMax. 1 GSa/s", "confidence": "high" }, "Speichertiefe": { "value": 10, "unit": "Mpts", "source_page": 5, "source_region": "Record Length\n10M/ch", "confidence": "high" }, "Triggerarten": { "value": [ "Edge", "Pulse Width (Glitch)", "Video", "Pulse Runt", "Rise & Fall (Slope)", "Alternate", "Time out", "Event-Delay", "Time-Delay", "Bus" ], "source_page": 5, "source_region": "Edge, Pulse Width (Glitch), Video, Pulse Runt, Rise & Fall (Slope), Alternate, Time out, Event-Delay(1-65,535 events), Time-Delay (Duration: 4ns-10s), Bus", "confidence": "high" }, "Vertikale Auflösung": { "value": 8, "unit": "bit", "source_page": 5, "source_region": "8 bits", "confidence": "high" }, "Anzahl Digitalkanäle": { "value": null, "source_page": null, "source_region": "Nicht gefunden", "confidence": "low" }, "Bildschirmgröße": { "value": 20.32, "unit": "cm", "source_page": 6, "source_region": "8 TFT LCD WVGA color display", "confidence": "high" }, "Bildschirmtyp": { "pixel": { "value": [ 800, 480 ], "unit": "pixels", "source_page": 6, "source_region": "800 horizontal x 480 vertical pixels (WVGA)", "confidence": "high" }, "screen_type": { "value": "TFT LCD WVGA color display", "source_page": 6, "source_region": "8 TFT LCD WVGA color display", "confidence": "high" } }, "Schnittstellen": { "relevant_interfaces": { "value": [ "USB", "LAN", "Go/NoGo BNC" ], "source_page": 6, "source_region": "USB 2.0 High-speed host port x 1, USB 2.0 High-speed device port x 1\nEthernet Port (LAN) RJ45 -connector\nGo/NoGo BNC", "confidence": "high" }, "optionale_interfaces": { "value": null, "source_page": null, "source_region": "Nicht gefunden", "confidence": "low" } }, "unterstützende serielle Busse": { "value": [ "I2C", "SPI", "UART", "CAN", "LIN" ], "source_page": 1, "source_region": "I2C/SPI/UART/CAN/LIN Serial Bus Trigger and Decoding Functions", "confidence": "high" }, "Signalerfassungsrate": { "value": 120000, "unit": "wfms/s", "source_page": 6, "source_region": "120,000 waveforms per second, maximum", "confidence": "high" }, "segmentierbarer Speicher": { "value": "Yes", "source_page": 1, "source_region": "29,000 Segmented Memory Sections", "confidence": "high" }, "Funktionsgenerator": { "value": "Yes", "source_page": 6, "source_region": "MDO-2000EX: Spectrum Analyzer; Dual Channel 25MHz Arbitrary Waveform Generator", "confidence": "high" }, "DVM": { "value": "Yes", "source_page": 6, "source_region": "MDO-2000EX: Spectrum Analyzer; Dual Channel 25MHz Arbitrary Waveform Generator; Power Supply and DMM", "confidence": "high" }, "Counter": { "value": "Yes", "source_page": 6, "source_region": "Auto Counter 6 digits, range from 2Hz minimum to the rated bandwidth", "confidence": "high" }, "Besonderheiten": { "value": "Spectrum Analyzer; Dual Channel 25MHz Arbitrary Waveform Generator; Power Supply and DMM", "source_page": 6, "source_region": "MDO-2000EX: Spectrum Analyzer; Dual Channel 25MHz Arbitrary Waveform Generator; Power Supply and DMM", "confidence": "high" }, "Abmessungen (L x B x H) (mm)": { "value": [ 127.3, 384, 208 ], "unit": "mm", "source_page": 6, "source_region": "384(W) X 208(H) X 127.3(D)mm", "confidence": "high" }, "Gewicht (kg)": { "value": 3, "unit": "kg", "source_page": 6, "source_region": "Approx. 3 kg", "confidence": "high" }, "Garantie (Jahre)": { "value": 3, "unit": "Jahre", "source_page": 6, "source_region": "Three-year warranty", "confidence": "high" }, "Artikelnummer": { "value": "MDO-2074EX", "source_page": 6, "source_region": "MDO-2074E(G/X) 70MHz, 4Channel, Digital Storage Oscilloscope, Spectrum analyzer, dual channel 25MHz AWG\n(X) built in 5,000 counts DMM and power supply", "confidence": "high" } }

## Deepseek
Versuch | Target Value
Modell | MDO-2074EX
Bandbreite | 70
Anzahl Kanäle | 4
Samplerate | 1
Speichertiefe | 10
Triggerarten | Edge, Pulse Width (Glitch), Video, Pulse Runt, Rise&Fall (Slope), Alternate, Time out, Event-Delay, Time-Delay, Bus
Vertikale Auflösung | 8
Anzahl Digitalkanäle | 0
Bildschirmgröße | 20
Bildschirmtyp.pixel | 800, 480
Bildschirmtyp.screen_type | WVGA
Schnittstellen.relevant_interfaces | USB, LAN
Schnittstellen.optionale_interfaces | 0
unterstützende serielle Busse | I²C, SPI, UART, CAN, LIN
Signalerfassungsrate | 120000
segmentierbarer Speicher | Yes
Funktionsgenerator | Yes
DVM | Yes
Counter | Yes
Besonderheiten | inklusive Power Supply 1 V - 5 V / 1 A Spectrum Analyzer
Abmessungen (L x B x H) (mm) | 127.3, 384, 208
Gewicht (kg) | 3
Garantie (Jahre) | 3
Artikelnummer | 01MD274EX0GT

## Sonnet-4.5
Versuch | Target Value
Modell | MDO-2074EX
Bandbreite | 70
Anzahl Kanäle | 4
Samplerate | 1
Speichertiefe | 10
Triggerarten | Edge, Pulse Width (Glitch), Video, Pulse Runt, Rise&Fall (Slope), Alternate, Time out, Event-Delay, Time-Delay, Bus
Vertikale Auflösung | 8
Anzahl Digitalkanäle | 0
Bildschirmgröße | 20
Bildschirmtyp.pixel | 800, 480
Bildschirmtyp.screen_type | WVGA
Schnittstellen.relevant_interfaces | USB, LAN
Schnittstellen.optionale_interfaces | 0
unterstützende serielle Busse | I²C, SPI, UART, CAN, LIN
Signalerfassungsrate | 120000
segmentierbarer Speicher | Yes
Funktionsgenerator | Yes
DVM | Yes
Counter | Yes
Besonderheiten | inklusive Power Supply 1 V - 5 V / 1 A Spectrum Analyzer
Abmessungen (L x B x H) (mm) | 127.3, 384, 208
Gewicht (kg) | 3
Garantie (Jahre) | 3
Artikelnummer | 01MD274EX0GT

## chatGPT-5.1
Versuch | Target Value
Modell | MDO-2074EX
Bandbreite | 70
Anzahl Kanäle | 4
Samplerate | 1
Speichertiefe | 10
Triggerarten | Edge, Pulse Width (Glitch), Video, Pulse Runt, Rise&Fall (Slope), Alternate, Time out, Event-Delay, Time-Delay, Bus
Vertikale Auflösung | 8
Anzahl Digitalkanäle | 0
Bildschirmgröße | 20
Bildschirmtyp.pixel | 800, 480
Bildschirmtyp.screen_type | WVGA
Schnittstellen.relevant_interfaces | USB, LAN
Schnittstellen.optionale_interfaces | 0
unterstützende serielle Busse | I²C, SPI, UART, CAN, LIN
Signalerfassungsrate | 120000
segmentierbarer Speicher | Yes
Funktionsgenerator | Yes
DVM | Yes
Counter | Yes
Besonderheiten | inklusive Power Supply 1 V - 5 V / 1 A Spectrum Analyzer
Abmessungen (L x B x H) (mm) | 127.3, 384, 208
Gewicht (kg) | 3
Garantie (Jahre) | 3
Artikelnummer | 01MD274EX0GT

## chatGPT-4o
Versuch | Target Value
Modell | MDO-2074EX
Bandbreite | 70
Anzahl Kanäle | 4
Samplerate | 1
Speichertiefe | 10
Triggerarten | Edge, Pulse Width (Glitch), Video, Pulse Runt, Rise&Fall (Slope), Alternate, Time out, Event-Delay, Time-Delay, Bus
Vertikale Auflösung | 8
Anzahl Digitalkanäle | 0
Bildschirmgröße | 20
Bildschirmtyp.pixel | 800, 480
Bildschirmtyp.screen_type | WVGA
Schnittstellen.relevant_interfaces | USB, LAN
Schnittstellen.optionale_interfaces | 0
unterstützende serielle Busse | I²C, SPI, UART, CAN, LIN
Signalerfassungsrate | 120000
segmentierbarer Speicher | Yes
Funktionsgenerator | Yes
DVM | Yes
Counter | Yes
Besonderheiten | inklusive Power Supply 1 V - 5 V / 1 A Spectrum Analyzer
Abmessungen (L x B x H) (mm) | 127.3, 384, 208
Gewicht (kg) | 3
Garantie (Jahre) | 3
Artikelnummer | 01MD274EX0GT