## Target_Values
Versuch | Target Value
Modell | MDO34
Bandbreite
Anzahl Kanäle | 4
Samplerate | 5
Speichertiefe | 10
Triggerarten | Edge, Sequence (B-trigger), Pulse Width, Timeout, Runt, Logic, Setup and Hold, Rise/Fall Time, Video Optional: Parallel
Vertikale Auflösung | 8
Anzahl Digitalkanäle
Bildschirmgröße | 29.5
Bildschirmtyp.pixel | 1920, 1080
Bildschirmtyp.screen_type | HD Touchscreen
Schnittstellen.relevant_interfaces | USB, LAN
Schnittstellen.optionale_interfaces
unterstützende serielle Busse | Optional: I²C, SPI, RS-232/422/485/UART, USB 2.0, CAN, CAN FD, LIN, FlexRay, MIL-STD-1553, ARINC429, I²S, LJ, RJ, TDM
Signalerfassungsrate | 280000
segmentierbarer Speicher
Funktionsgenerator | Optional
DVM | Yes
Counter | Yes
Besonderheiten | Bandbreitenupgrade auf bis zu 1 GHz, 1 GHz Spectrum Analyzer
Abmessungen (L x B x H) (mm) | 148.6, 370, 252
Gewicht (kg) | 5.31
Garantie (Jahre) | 3
Artikelnummer | MDO34

## Gemini-3-thinking
Versuch | Target Value | 1
Modell | MDO34 | MDO34
Bandbreite | 0 | 1 GHz, 100 MHz, 200 MHz, 350 MHz, 500 MHz
Anzahl Kanäle | 4 | 4
Samplerate | 5 | 5
Speichertiefe | 10 | 10
Triggerarten | Edge, Sequence (B-trigger), Pulse Width, Timeout, Runt, Logic, Setup and Hold, Rise/Fall Time, Video Optional: Parallel | Edge, Logic, Pulse Width, Rise/Fall Time, Runt, Sequence, Setup and Hold, Timeout, Video
Vertikale Auflösung | 8 | 8
Anzahl Digitalkanäle | 0 | 16
Bildschirmgröße | 29.5 | 29.5
Bildschirmtyp.pixel | 1920, 1080 | 1920, 1080
Bildschirmtyp.screen_type | HD Touchscreen | TFT LCD with capacitive touch
Schnittstellen.relevant_interfaces | USB, LAN | HDMI, LAN (RJ-45), USB 2.0 Device, USB 2.0 Host
Schnittstellen.optionale_interfaces | 0 | GPIB
unterstützende serielle Busse | Optional: I²C, SPI, RS-232/422/485/UART, USB 2.0, CAN, CAN FD, LIN, FlexRay, MIL-STD-1553, ARINC429, I²S, LJ, RJ, TDM | ARINC429, CAN, CAN FD, FlexRay, I2C, I2S, LIN, LJ, MIL-STD-1553, RJ, RS-232/422/485/UART, SENT, SPI, TDM, USB 2.0
Signalerfassungsrate | 280000 | 280000
segmentierbarer Speicher | 0
Funktionsgenerator | Optional | Optional
DVM | Yes | Yes
Counter | Yes | Yes
Besonderheiten | Bandbreitenupgrade auf bis zu 1 GHz, 1 GHz Spectrum Analyzer | Integrated hardware-based spectrum analyzer, 11.6-inch HD capacitive touch display, TekVPI probe interface
Abmessungen (L x B x H) (mm) | 148.6, 370, 252 | 148.6, 370, 252
Gewicht (kg) | 5.31 | 5.31
Garantie (Jahre) | 3 | 3
Artikelnummer | MDO34 | MDO34
{ "Modell": { "value": "MDO34", "source_page": 30, "source_region": "MDO34 Mixed Domain Oscilloscope with (4) analog channels", "confidence": "high" }, "Bandbreite": { "value": [ "100 MHz", "200 MHz", "350 MHz", "500 MHz", "1 GHz" ], "unit": "MHz", "source_page": 13, "source_region": "Analog channel bandwidth 100 MHz 200 MHz 350 MHz 500 MHz 1 GHz", "confidence": "high" }, "Anzahl Kanäle": { "value": 4, "source_page": 30, "source_region": "MDO34 Mixed Domain Oscilloscope with (4) analog channels", "confidence": "high" }, "Samplerate": { "value": 5, "unit": "GSa/s", "source_page": 13, "source_region": "Sample rate (1 ch) 2.5 GS/s ... 5 GS/s", "confidence": "high" }, "Speichertiefe": { "value": 10, "unit": "Mpts", "source_page": 13, "source_region": "Record length (1 ch) 10 M", "confidence": "high" }, "Triggerarten": { "value": [ "Edge", "Sequence", "Pulse Width", "Timeout", "Runt", "Logic", "Setup and Hold", "Rise/Fall Time", "Video" ], "source_page": 16, "source_region": "Trigger types Edge Sequence (B-trigger) Pulse Width Timeout Runt Logic Setup and Hold Rise/Fall Time Video", "confidence": "high" }, "Vertikale Auflösung": { "value": 8, "unit": "bit", "source_page": 14, "source_region": "Vertical resolution 8 bits (11 bits with Hi Res)", "confidence": "high" }, "Anzahl Digitalkanäle": { "value": 16, "source_page": 13, "source_region": "Digital channels with 3-MSO option 16", "confidence": "high" }, "Bildschirmgröße": { "value": 29.5, "unit": "cm", "source_page": 26, "source_region": "Display type 11.6 in. (295 mm)", "confidence": "high" }, "Bildschirmtyp": { "pixel": { "value": [ 1920, 1080 ], "unit": "pixels", "source_page": 26, "source_region": "Display resolution 1920 horizontal x 1080 vertical HD", "confidence": "high" }, "screen_type": { "value": "TFT LCD with capacitive touch", "source_page": 26, "source_region": "Display type 11.6 in. (295 mm) TFT LCD with capacitive touch", "confidence": "high" } }, "Schnittstellen": { "relevant_interfaces": { "value": [ "USB 2.0 Host", "USB 2.0 Device", "LAN (RJ-45)", "HDMI" ], "source_page": 27, "source_region": "Input/output ports USB 2.0 high-speed host port ... USB 2.0 device port ... LAN port RJ45 connector ... HDMI port", "confidence": "high" }, "optionale_interfaces": { "value": [ "GPIB" ], "source_page": 27, "source_region": "Rear-panel connector allows for communication/control of oscilloscope through USBTMC or GPIB (with a TEK-USB-488)", "confidence": "high" } }, "unterstützende serielle Busse": { "value": [ "I2C", "SPI", "RS-232/422/485/UART", "USB 2.0", "CAN", "CAN FD", "LIN", "FlexRay", "SENT", "MIL-STD-1553", "ARINC429", "I2S", "LJ", "RJ", "TDM" ], "source_page": 10, "source_region": "Serial bus support for I2C, SPI, RS-232/422/485/UART, USB 2.0, CAN, CAN FD, LIN, FlexRay, SENT (decode only), MIL-STD-1553, ARINC429, and Audio standards", "confidence": "high" }, "Signalerfassungsrate": { "value": 280000, "unit": "wfms/s", "source_page": 27, "source_region": ">280,000 wfms/s in FastAcq acquisition mode on 1 GHz models", "confidence": "high" }, "segmentierbarer Speicher": { "value": null, "source_page": null, "source_region": "Nicht gefunden", "confidence": "low" }, "Funktionsgenerator": { "value": "Optional", "source_page": 1, "source_region": "Arbitrary Function Generator (optional)", "confidence": "high" }, "DVM": { "value": "Yes", "source_page": 25, "source_region": "Digital Voltmeter (DVM) ... Free with product registration", "confidence": "high" }, "Counter": { "value": "Yes", "source_page": 25, "source_region": "Frequency Counter ... Free with product registration", "confidence": "high" }, "Besonderheiten": { "value": "Integrated hardware-based spectrum analyzer, 11.6-inch HD capacitive touch display, TekVPI probe interface", "source_page": 7, "source_region": "Unique built-in Spectrum Analyzer ... integrated, hardware-based spectrum analyzer", "confidence": "high" }, "Abmessungen (L x B x H) (mm)": { "value": [ 148.6, 370, 252 ], "unit": "mm", "source_page": 28, "source_region": "Height 252 mm (9.93 in.) Width 370 mm (14.57 in.) Depth 148.6 mm (5.85 in.)", "confidence": "high" }, "Gewicht (kg)": { "value": 5.31, "unit": "kg", "source_page": 28, "source_region": "Net MDO34 1GHz: 11.7 lbs (5.31 kg)", "confidence": "high" }, "Garantie (Jahre)": { "value": 3, "unit": "Jahre", "source_page": 30, "source_region": "Three-year warranty covering all parts and labor on the 3 Series MDO instrument", "confidence": "high" }, "Artikelnummer": { "value": "MDO34", "source_page": 30, "source_region": "MDO34 Mixed Domain Oscilloscope with (4) analog channels", "confidence": "high" } }

## Deepseek
Versuch | Target Value
Modell | MDO34
Bandbreite | 0
Anzahl Kanäle | 4
Samplerate | 5
Speichertiefe | 10
Triggerarten | Edge, Sequence (B-trigger), Pulse Width, Timeout, Runt, Logic, Setup and Hold, Rise/Fall Time, Video Optional: Parallel
Vertikale Auflösung | 8
Anzahl Digitalkanäle | 0
Bildschirmgröße | 29.5
Bildschirmtyp.pixel | 1920, 1080
Bildschirmtyp.screen_type | HD Touchscreen
Schnittstellen.relevant_interfaces | USB, LAN
Schnittstellen.optionale_interfaces | 0
unterstützende serielle Busse | Optional: I²C, SPI, RS-232/422/485/UART, USB 2.0, CAN, CAN FD, LIN, FlexRay, MIL-STD-1553, ARINC429, I²S, LJ, RJ, TDM
Signalerfassungsrate | 280000
segmentierbarer Speicher | 0
Funktionsgenerator | Optional
DVM | Yes
Counter | Yes
Besonderheiten | Bandbreitenupgrade auf bis zu 1 GHz, 1 GHz Spectrum Analyzer
Abmessungen (L x B x H) (mm) | 148.6, 370, 252
Gewicht (kg) | 5.31
Garantie (Jahre) | 3
Artikelnummer | MDO34

## Sonnet-4.5
Versuch | Target Value
Modell | MDO34
Bandbreite | 0
Anzahl Kanäle | 4
Samplerate | 5
Speichertiefe | 10
Triggerarten | Edge, Sequence (B-trigger), Pulse Width, Timeout, Runt, Logic, Setup and Hold, Rise/Fall Time, Video Optional: Parallel
Vertikale Auflösung | 8
Anzahl Digitalkanäle | 0
Bildschirmgröße | 29.5
Bildschirmtyp.pixel | 1920, 1080
Bildschirmtyp.screen_type | HD Touchscreen
Schnittstellen.relevant_interfaces | USB, LAN
Schnittstellen.optionale_interfaces | 0
unterstützende serielle Busse | Optional: I²C, SPI, RS-232/422/485/UART, USB 2.0, CAN, CAN FD, LIN, FlexRay, MIL-STD-1553, ARINC429, I²S, LJ, RJ, TDM
Signalerfassungsrate | 280000
segmentierbarer Speicher | 0
Funktionsgenerator | Optional
DVM | Yes
Counter | Yes
Besonderheiten | Bandbreitenupgrade auf bis zu 1 GHz, 1 GHz Spectrum Analyzer
Abmessungen (L x B x H) (mm) | 148.6, 370, 252
Gewicht (kg) | 5.31
Garantie (Jahre) | 3
Artikelnummer | MDO34

## chatGPT-5.1
Versuch | Target Value
Modell | MDO34
Bandbreite | 0
Anzahl Kanäle | 4
Samplerate | 5
Speichertiefe | 10
Triggerarten | Edge, Sequence (B-trigger), Pulse Width, Timeout, Runt, Logic, Setup and Hold, Rise/Fall Time, Video Optional: Parallel
Vertikale Auflösung | 8
Anzahl Digitalkanäle | 0
Bildschirmgröße | 29.5
Bildschirmtyp.pixel | 1920, 1080
Bildschirmtyp.screen_type | HD Touchscreen
Schnittstellen.relevant_interfaces | USB, LAN
Schnittstellen.optionale_interfaces | 0
unterstützende serielle Busse | Optional: I²C, SPI, RS-232/422/485/UART, USB 2.0, CAN, CAN FD, LIN, FlexRay, MIL-STD-1553, ARINC429, I²S, LJ, RJ, TDM
Signalerfassungsrate | 280000
segmentierbarer Speicher | 0
Funktionsgenerator | Optional
DVM | Yes
Counter | Yes
Besonderheiten | Bandbreitenupgrade auf bis zu 1 GHz, 1 GHz Spectrum Analyzer
Abmessungen (L x B x H) (mm) | 148.6, 370, 252
Gewicht (kg) | 5.31
Garantie (Jahre) | 3
Artikelnummer | MDO34

## chatGPT-4o
Versuch | Target Value
Modell | MDO34
Bandbreite | 0
Anzahl Kanäle | 4
Samplerate | 5
Speichertiefe | 10
Triggerarten | Edge, Sequence (B-trigger), Pulse Width, Timeout, Runt, Logic, Setup and Hold, Rise/Fall Time, Video Optional: Parallel
Vertikale Auflösung | 8
Anzahl Digitalkanäle | 0
Bildschirmgröße | 29.5
Bildschirmtyp.pixel | 1920, 1080
Bildschirmtyp.screen_type | HD Touchscreen
Schnittstellen.relevant_interfaces | USB, LAN
Schnittstellen.optionale_interfaces | 0
unterstützende serielle Busse | Optional: I²C, SPI, RS-232/422/485/UART, USB 2.0, CAN, CAN FD, LIN, FlexRay, MIL-STD-1553, ARINC429, I²S, LJ, RJ, TDM
Signalerfassungsrate | 280000
segmentierbarer Speicher | 0
Funktionsgenerator | Optional
DVM | Yes
Counter | Yes
Besonderheiten | Bandbreitenupgrade auf bis zu 1 GHz, 1 GHz Spectrum Analyzer
Abmessungen (L x B x H) (mm) | 148.6, 370, 252
Gewicht (kg) | 5.31
Garantie (Jahre) | 3
Artikelnummer | MDO34