## Target_Values
Versuch | Target Value
Modell | MSO54B
Bandbreite
Anzahl Kanäle | 4
Samplerate | 6.25
Speichertiefe | 62.5
Triggerarten | Edge, Pulse Width, Runt, Timeout, Window, Logic, Setup & Hold, Rise/Fall Time, Parallel Bus, Sequence, Visual Trigger Optional: Video, RF vs. Time
Vertikale Auflösung | 12
Anzahl Digitalkanäle
Bildschirmgröße | 39.6
Bildschirmtyp.pixel | 1920, 1080
Bildschirmtyp.screen_type | HD Touchscreen
Schnittstellen.relevant_interfaces | USB, LAN
Schnittstellen.optionale_interfaces
unterstützende serielle Busse | I²C, SPI, eSPI, I³C, RS-232/422/485/UART, SPMI, SMBus, CAN, CAN FD, LIN, FlexRay, SENT, PSI5, CXPI, Automotive Ethernet, MIPI C-PHY, MIPI D-PHY, USB 2.0, eUSB2, Ethernet, EtherCAT, Audio, MIL-STD-1553, ARINC`429, Spacewire, 8B/10B, NRZ, Manchester, SVID, SDLC, 1-Wire, MDIO
Signalerfassungsrate | 500000
segmentierbarer Speicher
Funktionsgenerator | Optional
DVM | Yes
Counter | Yes
Besonderheiten | FlexChannel Technologie - bis zu 32 digitale Kanäle
Abmessungen (L x B x H) (mm) | 204, 454, 309
Gewicht (kg) | 11.4
Garantie (Jahre) | 1
Artikelnummer | MSO54B

## Gemini-3-thinking
Versuch | Target Value | 1
Modell | MSO54B | MSO54B
Bandbreite | 0 | 1000, 2000, 350, 500
Anzahl Kanäle | 4 | 4
Samplerate | 6.25 | 6.25
Speichertiefe | 62.5 | 62.5
Triggerarten | Edge, Pulse Width, Runt, Timeout, Window, Logic, Setup & Hold, Rise/Fall Time, Parallel Bus, Sequence, Visual Trigger Optional: Video, RF vs. Time | Edge, Logic, Parallel Bus, Pulse Width, RF vs. Time, Rise/Fall Time, Runt, Sequence, Setup & Hold, Timeout, Video, Visual Trigger, Window
Vertikale Auflösung | 12 | 12
Anzahl Digitalkanäle | 0 | 32
Bildschirmgröße | 39.6 | 39.6
Bildschirmtyp.pixel | 1920, 1080 | 1920, 1080
Bildschirmtyp.screen_type | HD Touchscreen | TFT color, Capacitive (multi-touch) touchscreen
Schnittstellen.relevant_interfaces | USB, LAN | DisplayPort, DVI-D, LAN, USB Device, USB Host, VGA
Schnittstellen.optionale_interfaces | 0
unterstützende serielle Busse | I²C, SPI, eSPI, I³C, RS-232/422/485/UART, SPMI, SMBus, CAN, CAN FD, LIN, FlexRay, SENT, PSI5, CXPI, Automotive Ethernet, MIPI C-PHY, MIPI D-PHY, USB 2.0, eUSB2, Ethernet, EtherCAT, Audio, MIL-STD-1553, ARINC`429, Spacewire, 8B/10B, NRZ, Manchester, SVID, SDLC, 1-Wire, MDIO | 1-Wire, 8B/10B, ARINC 429, Audio, Automotive Ethernet, CAN, CAN FD, CAN XL, CXPI, eSPI, EtherCAT, Ethernet, eUSB2.0, FlexRay, I2C, I3C, LIN, Manchester, MDIO, MIL-STD-1553, MIPI C-PHY, MIPI D-PHY, NFC, NRZ, PSI5, RS-232, RS-422, RS-485, SDLC, SENT, SMBus, Spacewire, SPI, SPMI, SVID, UART, USB 2.0
Signalerfassungsrate | 500000 | 500000
segmentierbarer Speicher | 0 | Yes
Funktionsgenerator | Optional | Optional
DVM | Yes | Yes
Counter | Yes | Yes
Besonderheiten | FlexChannel Technologie - bis zu 32 digitale Kanäle | FlexChannel® inputs, Spectrum View, e*Scope, 12-bit ADC
Abmessungen (L x B x H) (mm) | 204, 454, 309 | 204, 454, 309
Gewicht (kg) | 11.4 | 11.4
Garantie (Jahre) | 1 | 1
Artikelnummer | MSO54B | MSO54B
{ "Modell": { "value": "MSO54B", "source_page": 55, "source_region": "MSO54B", "confidence": "high" }, "Bandbreite": { "value": [ "350", "500", "1000", "2000" ], "unit": "MHz", "source_page": 1, "source_region": "350 MHz, 500 MHz, 1 GHz, 2 GHz (upgradable)", "confidence": "high" }, "Anzahl Kanäle": { "value": 4, "source_page": 55, "source_region": "MSO54B ... 4", "confidence": "high" }, "Samplerate": { "value": 6.25, "unit": "GSa/s", "source_page": 1, "source_region": "Real-time: 6.25 GS/s", "confidence": "high" }, "Speichertiefe": { "value": 62.5, "unit": "Mpts", "source_page": 1, "source_region": "62.5 Mpoints standard", "confidence": "high" }, "Triggerarten": { "value": [ "Edge", "Pulse Width", "Runt", "Timeout", "Window", "Logic", "Setup & Hold", "Rise/Fall Time", "Parallel Bus", "Sequence", "Visual Trigger", "Video", "RF vs. Time" ], "source_page": 1, "source_region": "Edge, Pulse Width, Runt, Timeout, Window, Logic, Setup & Hold, Rise/Fall Time, Parallel Bus, Sequence, Visual Trigger, Video (optional), RF vs. Time", "confidence": "high" }, "Vertikale Auflösung": { "value": 12, "unit": "bit", "source_page": 1, "source_region": "12-bit ADC", "confidence": "high" }, "Anzahl Digitalkanäle": { "value": 32, "source_page": 35, "source_region": "MSO54B ... Maximum digital channels (with optional logic probes) ... 32", "confidence": "high" }, "Bildschirmgröße": { "value": 39.6, "unit": "cm", "source_page": 2, "source_region": "15.6 inch (396 mm)", "confidence": "high" }, "Bildschirmtyp": { "pixel": { "value": [ 1920, 1080 ], "unit": "pixels", "source_page": 2, "source_region": "(1,920 x 1,080) resolution", "confidence": "high" }, "screen_type": { "value": "TFT color, Capacitive (multi-touch) touchscreen", "source_page": 2, "source_region": "TFT color ... Capacitive (multi-touch) touchscreen", "confidence": "high" } }, "Schnittstellen": { "relevant_interfaces": { "value": [ "USB Host", "USB Device", "LAN", "DisplayPort", "DVI-D", "VGA" ], "source_page": 2, "source_region": "USB Host (7 ports), USB 3.0 Device (1 port), LAN (10/100/1000 Base-T Ethernet; LXI Compliant), DisplayPort, DVI-D, VGA", "confidence": "high" }, "optionale_interfaces": { "value": null, "source_page": null, "source_region": "Nicht gefunden", "confidence": "low" } }, "unterstützende serielle Busse": { "value": [ "I2C", "SPI", "eSPI", "I3C", "RS-232", "RS-422", "RS-485", "UART", "SPMI", "SMBus", "CAN", "CAN FD", "CAN XL", "LIN", "FlexRay", "SENT", "PSI5", "CXPI", "Automotive Ethernet", "MIPI C-PHY", "MIPI D-PHY", "USB 2.0", "eUSB2.0", "Ethernet", "EtherCAT", "Audio", "MIL-STD-1553", "ARINC 429", "Spacewire", "8B/10B", "NRZ", "Manchester", "SVID", "SDLC", "1-Wire", "MDIO", "NFC" ], "source_page": 1, "source_region": "I2C, SPI, eSPI, I3C, RS-232/422/485/UART, SPMI, SMBus, CAN, CAN FD, CAN XL, LIN, FlexRay, SENT, PSI5, CXPI, Automotive Ethernet, MIPI C-PHY, MIPI D-PHY, USB 2.0, eUSB2.0, Ethernet, EtherCAT, Audio, MIL-STD-1553, ARINC 429, Spacewire, 8B/10B, NRZ, Manchester, SVID, SDLC, 1-Wire, MDIO, and NFC", "confidence": "high" }, "Signalerfassungsrate": { "value": 500000, "unit": "wfms/s", "source_page": 1, "source_region": ">500,000 waveforms/s", "confidence": "high" }, "segmentierbarer Speicher": { "value": "Yes", "source_page": 1, "source_region": "FastFrame™: Segmented memory acquisition mode", "confidence": "high" }, "Funktionsgenerator": { "value": "Optional", "source_page": 2, "source_region": "Arbitrary/Function Generator (optional and upgradable)", "confidence": "high" }, "DVM": { "value": "Yes", "source_page": 2, "source_region": "Digital voltmeter (free with product registration)", "confidence": "high" }, "Counter": { "value": "Yes", "source_page": 2, "source_region": "Trigger frequency counter (free with product registration)", "confidence": "high" }, "Besonderheiten": { "value": "FlexChannel® inputs, Spectrum View, e*Scope, 12-bit ADC", "source_page": 1, "source_region": "FlexChannel® inputs ... Spectrum View ... 12-bit ADC", "confidence": "high" }, "Abmessungen (L x B x H) (mm)": { "value": [ 204, 454, 309 ], "unit": "mm", "source_page": 2, "source_region": "12.2 in (309 mm) H x 17.9 in (454 mm) W x 8.0 in (204 mm) D", "confidence": "high" }, "Gewicht (kg)": { "value": 11.4, "unit": "kg", "source_page": 2, "source_region": "Weight: 25 lbs. (11.4 kg)", "confidence": "high" }, "Garantie (Jahre)": { "value": 1, "unit": "Jahre", "source_page": 2, "source_region": "1 year standard", "confidence": "high" }, "Artikelnummer": { "value": "MSO54B", "source_page": 55, "source_region": "MSO54B", "confidence": "high" } }

## Deepseek
Versuch | Target Value
Modell | MSO54B
Bandbreite | 0
Anzahl Kanäle | 4
Samplerate | 6.25
Speichertiefe | 62.5
Triggerarten | Edge, Pulse Width, Runt, Timeout, Window, Logic, Setup & Hold, Rise/Fall Time, Parallel Bus, Sequence, Visual Trigger Optional: Video, RF vs. Time
Vertikale Auflösung | 12
Anzahl Digitalkanäle | 0
Bildschirmgröße | 39.6
Bildschirmtyp.pixel | 1920, 1080
Bildschirmtyp.screen_type | HD Touchscreen
Schnittstellen.relevant_interfaces | USB, LAN
Schnittstellen.optionale_interfaces | 0
unterstützende serielle Busse | I²C, SPI, eSPI, I³C, RS-232/422/485/UART, SPMI, SMBus, CAN, CAN FD, LIN, FlexRay, SENT, PSI5, CXPI, Automotive Ethernet, MIPI C-PHY, MIPI D-PHY, USB 2.0, eUSB2, Ethernet, EtherCAT, Audio, MIL-STD-1553, ARINC`429, Spacewire, 8B/10B, NRZ, Manchester, SVID, SDLC, 1-Wire, MDIO
Signalerfassungsrate | 500000
segmentierbarer Speicher | 0
Funktionsgenerator | Optional
DVM | Yes
Counter | Yes
Besonderheiten | FlexChannel Technologie - bis zu 32 digitale Kanäle
Abmessungen (L x B x H) (mm) | 204, 454, 309
Gewicht (kg) | 11.4
Garantie (Jahre) | 1
Artikelnummer | MSO54B

## Sonnet-4.5
Versuch | Target Value
Modell | MSO54B
Bandbreite | 0
Anzahl Kanäle | 4
Samplerate | 6.25
Speichertiefe | 62.5
Triggerarten | Edge, Pulse Width, Runt, Timeout, Window, Logic, Setup & Hold, Rise/Fall Time, Parallel Bus, Sequence, Visual Trigger Optional: Video, RF vs. Time
Vertikale Auflösung | 12
Anzahl Digitalkanäle | 0
Bildschirmgröße | 39.6
Bildschirmtyp.pixel | 1920, 1080
Bildschirmtyp.screen_type | HD Touchscreen
Schnittstellen.relevant_interfaces | USB, LAN
Schnittstellen.optionale_interfaces | 0
unterstützende serielle Busse | I²C, SPI, eSPI, I³C, RS-232/422/485/UART, SPMI, SMBus, CAN, CAN FD, LIN, FlexRay, SENT, PSI5, CXPI, Automotive Ethernet, MIPI C-PHY, MIPI D-PHY, USB 2.0, eUSB2, Ethernet, EtherCAT, Audio, MIL-STD-1553, ARINC`429, Spacewire, 8B/10B, NRZ, Manchester, SVID, SDLC, 1-Wire, MDIO
Signalerfassungsrate | 500000
segmentierbarer Speicher | 0
Funktionsgenerator | Optional
DVM | Yes
Counter | Yes
Besonderheiten | FlexChannel Technologie - bis zu 32 digitale Kanäle
Abmessungen (L x B x H) (mm) | 204, 454, 309
Gewicht (kg) | 11.4
Garantie (Jahre) | 1
Artikelnummer | MSO54B

## chatGPT-5.1
Versuch | Target Value
Modell | MSO54B
Bandbreite | 0
Anzahl Kanäle | 4
Samplerate | 6.25
Speichertiefe | 62.5
Triggerarten | Edge, Pulse Width, Runt, Timeout, Window, Logic, Setup & Hold, Rise/Fall Time, Parallel Bus, Sequence, Visual Trigger Optional: Video, RF vs. Time
Vertikale Auflösung | 12
Anzahl Digitalkanäle | 0
Bildschirmgröße | 39.6
Bildschirmtyp.pixel | 1920, 1080
Bildschirmtyp.screen_type | HD Touchscreen
Schnittstellen.relevant_interfaces | USB, LAN
Schnittstellen.optionale_interfaces | 0
unterstützende serielle Busse | I²C, SPI, eSPI, I³C, RS-232/422/485/UART, SPMI, SMBus, CAN, CAN FD, LIN, FlexRay, SENT, PSI5, CXPI, Automotive Ethernet, MIPI C-PHY, MIPI D-PHY, USB 2.0, eUSB2, Ethernet, EtherCAT, Audio, MIL-STD-1553, ARINC`429, Spacewire, 8B/10B, NRZ, Manchester, SVID, SDLC, 1-Wire, MDIO
Signalerfassungsrate | 500000
segmentierbarer Speicher | 0
Funktionsgenerator | Optional
DVM | Yes
Counter | Yes
Besonderheiten | FlexChannel Technologie - bis zu 32 digitale Kanäle
Abmessungen (L x B x H) (mm) | 204, 454, 309
Gewicht (kg) | 11.4
Garantie (Jahre) | 1
Artikelnummer | MSO54B

## chatGPT-4o
Versuch | Target Value
Modell | MSO54B
Bandbreite | 0
Anzahl Kanäle | 4
Samplerate | 6.25
Speichertiefe | 62.5
Triggerarten | Edge, Pulse Width, Runt, Timeout, Window, Logic, Setup & Hold, Rise/Fall Time, Parallel Bus, Sequence, Visual Trigger Optional: Video, RF vs. Time
Vertikale Auflösung | 12
Anzahl Digitalkanäle | 0
Bildschirmgröße | 39.6
Bildschirmtyp.pixel | 1920, 1080
Bildschirmtyp.screen_type | HD Touchscreen
Schnittstellen.relevant_interfaces | USB, LAN
Schnittstellen.optionale_interfaces | 0
unterstützende serielle Busse | I²C, SPI, eSPI, I³C, RS-232/422/485/UART, SPMI, SMBus, CAN, CAN FD, LIN, FlexRay, SENT, PSI5, CXPI, Automotive Ethernet, MIPI C-PHY, MIPI D-PHY, USB 2.0, eUSB2, Ethernet, EtherCAT, Audio, MIL-STD-1553, ARINC`429, Spacewire, 8B/10B, NRZ, Manchester, SVID, SDLC, 1-Wire, MDIO
Signalerfassungsrate | 500000
segmentierbarer Speicher | 0
Funktionsgenerator | Optional
DVM | Yes
Counter | Yes
Besonderheiten | FlexChannel Technologie - bis zu 32 digitale Kanäle
Abmessungen (L x B x H) (mm) | 204, 454, 309
Gewicht (kg) | 11.4
Garantie (Jahre) | 1
Artikelnummer | MSO54B